## Zatáčka auto
Brzdění vozidla v neklopené zatáčce (zatáčka v rovině, bez svahu) | [5 empty] | 2L= | 6 | m
[6 empty] | L= | 3 | m
Poloměr zatáčky R= (m): | 38 |  |  |  | 2
| 64.3207 |  |  |  |  | H= | 0.07 | m
1
součinitel c = | 0.8 |  |  |  |  | R= | 64.3207 | m
součinitel d = | 0.6
mezní rychlost vm= (m/s) | 19.4574 | zaokrouhleně | 19.5 | m/s
mez. rychlost vm= (km/h) | 70.0468 | zaokrouhleně | 70 | km/h |  |  | c | d
[6 empty] | Dobré podmínky | 0.8 | 0.6
reakční doba (s)= | 1 |  |  |  |  | Špatné podmínky | 0.6 | 0.4
Dráha potřebná k zastavení z mezní rychlosti :
sbm = | 34.4741 | m
Dráha na zastavení včetně reakční doby: | [5 empty] | Hodnoty pro příčný sklon:
sm = | 53.9315 | m
Zatáčka v rovině, klopená
Příčný sklon dostředný beta = |  | 1.0312 | stupňů |  |  | délka latě l | 1 | m
Převod úhlu beta ve stupích na rad: |  | 0.017998 | rad |  |  | výška h | 0.018 | m
mezní rychlost vm (m/s) = |  | 19.8546 | = | 71.4767 | km/h | poměr h/l | 0.018
Výpočet pro obecnou zatáčku (vrcholový oblouk)
Podélný sklon svahu alfa = |  | 45 | stupňů | 0.7854 | rad
Příčný sklon dostředný beta = |  | 25 | stupňů | 0.43633 | rad
Poloměr vertikálního oblouku r = |  | 2222 | m
Mezní rychlost vm (m/s) = |  | 25.1681 |  | 90.6051 | km/h
Údolnicový oblouk, vm (m/s) = |  | 26.2709 | = | 94.5751 | km/h
H
L
L
R
Poloměr přímo dosazením
Poloměr výpočtem
l
h

## Předjíždění
|  | vII je vozidlo, které předjíždí |  |  |  | Předjíždění konstantní rychlostí
vI je vozidlo předjížděné
vII= | 16.9444 | m/s |  | 61 | km/hod
vI= | 17.2222 | m/s |  | 62 | km/hod
trII= | 1 | s
trI= | 1 | s |  |  |  |  | chyba! vII musí být větší než vI
Dále nutno dosadit hodnoty pro buňky C40 a C42 !
aII= | 7 | m/s2
aI= | 7 | m/s2
[6 empty] | ap= | 2.9 | m/s2 | Dosadit | Zpomalení dosažitelné při příčném přemísťování
b1= | 16.2665 | m |  |  |  | y= | 2 | m | Dosadit
[6 empty] | míy= | 0.27 |  | Dosadit | Adheze v příčném směru
doba, za kterou se vzdálenost b1 sníží na 0:
t1´´= | 2.7217 | s |  | t1= | 2.7217 | s | (maximální hodnota pro další výpočty)
t1´= | -58.5595 | s
Dráha ujetá vozidlem II:
s1 = | 46.1169 | m
Toto byla 1 fáze předjíždění, kdy vozidlo II se dostalo přední částí na úroveň zadní části vozidla I
2 fáze předjíždění, tj. vlastní předjíždění
Délka vozidla I (LI): |  | 4.2 | m
Délka vozidla II (LII): |  | 4.2 | m
Doba trvání t2: |  |  | -30.24 | s
Dráha ujetá vozidlem II s2 : |  |  | -512.4 | m
3 fáze předjíždění, tj. zařazení před přejjížděné vozidlo
|  |  |  | b3 = | 39.0862 | m
příčné přemístění
|  |  |  | t3y= | 2.7217 | s
trvání 3. fáze
|  |  |  | t3b= | -140.7103 | s
celkový čas 3. Fáze
|  |  |  | t3= | -137.9887 | s
dráha ujetá vozidlem ve 3.fázi:
|  |  |  | s3 = | -2338.1412 | m
Celková dráha a doba pro předjetí:
t= | -165.507 | s
s= | -2804.4243 | m
K nutnému rozhledu:
Rychlost protijednoucího vozidla:
tp1= | 3.849 | s |  | vIII= | 25 | m/s | 90 | km/h | dosadit
tp2= | -0.095785 | s
Maximální čas z obou předchozích:
tp= | 3.849 | s
Čas který zbývá pro jízdu protijedoucího vozidla:
tIII= | -164.3797 | s
Dráha ujetá vozidlem III (protijedoucím) za tento čas:
sIII= | -4109.4915 | m
Celková nutná rozhledová vzdálenost vozidla II:
s rozhl= | -6913.9158 | m
bezpečná vzdálenost mezi vozidly
Program zde sám kontroluje, zda je t1´větší než t1´´ jinak počítá tuto vzdálenost z času vypočteného z Kovaříkova vzorce
II
I
I
II
Nutno dosadit!
I
II
II
b3
b3 je bezpečná vzdálenost pro zařazení